## Prehlad
Odberateľ: Obec Perín - Chym | [7 empty] | Spracoval: | [16 empty] | V module | Hlavička1 | Mena | Hlavička2 | Obdobie
Projektant: | [7 empty] | JKSO : | [16 empty] | Rozpočet | Prehľad rozpočtových nákladov v | EUR
Dodávateľ: | [7 empty] | Dátum: 06.09.2019 | [16 empty] | Čerpanie | Súpis vykonaných prác a dodávok v | EUR | za obdobie | Mesiac 2011
[25 empty] | VK | Prehľad kalkulovaných nákladov v | EUR
Stavba : Zvýšenie návštevnosti okolo vodnej plochy Perínsko - Chymských rybníkov | [24 empty] | VF | Súpis vykonaných prác a dodávok v | EUR | za obdobie | Mesiac 2011
Objekt : SO 02 Výšková rozhľadňa - pozorovateľňa vtáctva 2
Ing. Lengyelová Jolana |  |  | Prehľad rozpočtových nákladov v EUR
Por. | Kód | Kód položky | Popis položky, stavebného dielu, remesla, | Množstvo | Merná | Jednotková | Konštrukcie | Špecifikovaný | Spolu | Hmotnosť v tonách |  | Suť v tonách |  | DPH | Pozícia | Množstvo | Množstvo | Množstvo | Vyňatý | Vysoká sadzba | Typ | Nh | X | Y | Klasifikácia | Katalógové | Typ | AC | AD | Jedn. cena | Index JC | Množstvo | Index mn. | Zaradenie | Lev0
číslo | cen. |  | výkaz-výmer | výmera | jednotka | cena |  | materiál |  | Jednotková | Spolu | Jednotková | Spolu | % |  | rozpočtované | od začiatku | dodatok | z režimu stavba | DPH ( materiál ) | položky |  |  |  | produkcie | číslo | ceny | [6 empty] | pre KL | pozícia
PRÁCE A DODÁVKY HSV
1 - ZEMNE PRÁCE
1 | 272 | 131201101 | Hĺbenie jám nezapaž. v horn. tr. 3 do 100 m3 | 51 | m3 | [5 empty] | 0 |  | 0 | 20 | [6 empty] | E | 29.325 |  |  | 45.11.21 |  | A | [6 empty] | EK | S
|  |  | 8,5*7,5*1,6*0,5 = 51,000 | [17 empty] | a
2 | 272 | 131201109 | Príplatok za lepivosť v horn. tr. 3 | 25.5 | m3 | [5 empty] | 0 |  | 0 | 20 | [6 empty] | E | 1.02 |  |  | 45.11.21 |  | A | [6 empty] | EK | S
3 | 272 | 131301101 | Hĺbenie jám nezapaž. v horn. tr. 4 do 100 m3 | 51 | m3 | [5 empty] | 0 |  | 0 | 20 | [6 empty] | E | 50.592 |  |  | 45.11.21 |  | A | [6 empty] | EK | S
4 | 272 | 131301109 | Príplatok za lepivosť horniny tr.4 | 25.5 | m3 | [5 empty] | 0 |  | 0 | 20 | [6 empty] | E | 2.346 |  |  | 45.11.21 |  | A | [6 empty] | EK | S
5 | 272 | 162701105 | Vodorovné premiestnenie výkopu do 10000 m horn. tr. 1-4 | 102 | m3 | [5 empty] | 0 |  | 0 | 20 | [6 empty] | E | 1.122 |  |  | 45.11.24 |  | A | [6 empty] | EK | S
6 | 272 | 167101101 | Nakladanie výkopku do 100 m3 v horn. tr. 1-4 | 102 | m3 | [5 empty] | 0 |  | 0 | 20 | [6 empty] | E | 61.2 |  |  | 45.11.21 |  | A | [6 empty] | EK | S
|  |  | 1 - ZEMNE PRÁCE spolu: | 0 | [6 empty] | 0 |  | 0 | [8 empty] | 145.605
2 - ZÁKLADY
7 | 011 | 271511121 | Násyp pod základové konštrukcie so zhutnením zo štrkopiesku fr.0-32 mm | 31.875 | m3 |  |  |  |  | 2.2078 | 70.3746 |  | 0 | 20 | [6 empty] | E | 33.118 |  |  | . . |  | A | [6 empty] | EK | S
|  |  | 0,5*8,5*7,5 = 31,875 | [17 empty] | a
8 | 002 | 271521111 | Vankúš pod základy z kameniva hrubého drveného 63-125 mm | 38.25 | m3 |  |  |  |  | 1.818 | 69.5385 |  | 0 | 20 | [6 empty] | E | 39.895 |  |  | 45.25.21 |  | A | [6 empty] | EK | S
|  |  | 0,3*8,5*7,5*2 = 38,250 | [17 empty] | a
9 | 015 | 273326132 | Základové dosky zo železobetónu vodostav. V 8 tr. C 25/30 | 49.814 | m3 |  |  |  |  | 2.595 | 129.2658 |  | 0 | 20 | [6 empty] | E | 52.404 |  |  | 45.25.31 |  | A | [6 empty] | EK | S
|  |  | 0,6*8,5*7,5+0,4*5,9*4,9 = 49,814 | [17 empty] | a
10 | 253 | 273351110 | Debnenie zákl. dosák plochy rovinné | 8.64 | m2 |  |  |  |  | 0.0029 | 0.025056 |  | 0 | 20 | [6 empty] | E | 2.989 |  |  | 45.21.22 |  | A | [6 empty] | EK | S
|  |  | 0,4*2*(5,9+4,9) = 8,640 | [17 empty] | a
11 | 253 | 273351119 | Oddebnenie zákl. dosák | 8.64 | m2 | [5 empty] | 0 |  | 0 | 20 | [6 empty] | E | 1.538 |  |  | 45.21.22 |  | A | [6 empty] | EK | S
12 | 011 | 273361821 | Výstuž základových dosiek BSt 500 (10505) | 1.41 | t |  |  |  |  | 1.15 | 1.6215 |  | 0 | 20 | [6 empty] | E | 54.327 |  |  | 45.25.32 |  | A | [6 empty] | EK | S
|  |  | 1,4101 = 1,410 | [17 empty] | a
|  |  | 2 - ZÁKLADY spolu: | 0 | [6 empty] | 270.8254 |  | 0 | [8 empty] | 184.271
4 - VODOROVNÉ KONŠTRUKCIE
13 | 012 | 446122001 | Montáž výlezu na strechu | 2 | kus |  |  |  |  | 0.01191 | 0.02382 |  | 0 | 20 | [6 empty] | E | 2.742 |  |  | 45.21.71 |  | A | [6 empty] | EK | S
14 | MAT | 5966E0438 | Okno strešné výlezové 45x55 cm (v súlade s EN) otvárateľné vľavo alebo vpravo | 1 | kus | [5 empty] | 0 |  | 0 | 20 | [6 empty] | D |  |  |  | . . |  | 2 | [6 empty] | EZ | S
15 | MAT | 6149A0102 | Schody sklápacie stropné Smart 60x120 cm | 1 | kus | [5 empty] | 0 |  | 0 | 20 | [6 empty] | D |  |  |  | 20.30.13 |  | 2 | [6 empty] | EZ | S
|  |  | 4 - VODOROVNÉ KONŠTRUKCIE spolu: | 0 | [6 empty] | 0.02382 |  | 0 | [8 empty] | 2.742
6 - ÚPRAVY POVRCHOV, PODLAHY, VÝPLNE
16 | 011 | 622451143 | Omietka vonk. stien cementová štuková plsťou hlad. zlož. I až II | 6.48 | m2 |  |  |  |  | 0.05699 | 0.3693 |  | 0 | 20 | [6 empty] | E | 7.964 |  |  | 45.41.10 |  | A | [6 empty] | EK | S
|  |  | 0,3*(5,9*2+4,9*2) = 6,480 | [17 empty] | a
17 | 011 | 631313611 | Mazanina z betónu prostého tr. C16/20 hr. 8-12 cm | 6.375 | m3 |  |  |  |  | 2.421 | 15.4341 |  | 0 | 20 | [6 empty] | E | 15.727 |  |  | 45.25.32 |  | A | [6 empty] | EK | S
|  |  | 0,1*8,5*7,5 = 6,375 | [17 empty] | a
18 | 011 | 631319165 | Príplatok za konečnú úpravu mazaniny hr. do 24 cm | 49.814 | m3 |  |  |  |  | 0.01 | 0.49814 |  | 0 | 20 | [6 empty] | E | 33.624 |  |  | 45.25.32 |  | A | [6 empty] | EK | S
19 | 011 | 631362021 | Výstuž betónových mazanín zo zvarovaných sietí Kari | 0.425 | t |  |  |  |  | 0.98901 | 0.42033 |  | 0 | 20 | [6 empty] | E | 6.473 |  |  | 45.25.32 |  | A | [6 empty] | EK | S
20 | 011 | 631362182 | Výstuž betónových mazanín zo zvarovaných sietí Kari d drôtu 8 mm, oko 15 cm | 12.055 | m2 |  |  |  |  | 0.00627 | 0.075585 |  | 0 | 20 | [6 empty] | E | 0.567 |  |  | . . |  | A | [6 empty] | EK | S
21 | 011 | 631571003 | Násyp zo štrkopiesku 0-32 spevňujúceho | 13.387 | m3 |  |  |  |  | 1.837 | 24.5919 |  | 0 | 20 | [6 empty] | E | 21.848 |  |  | 45.25.50 |  | A | [6 empty] | EK | S
|  |  | 6 - ÚPRAVY POVRCHOV, PODLAHY, VÝPLNE spolu: | 0 | [6 empty] | 41.3893 |  | 0 | [8 empty] | 86.203
9 - OSTATNÉ KONŠTRUKCIE A PRÁCE
22 | 011 | 9539482710 | Kotvy chemickým tmelom HILTI RE 25/500 s vyvŕtaním otvoru+HILTI V F 8,8 dl. 650mm | 24 | kus |  |  |  |  | 9e-05 | 0.00216 |  | 0 | 20 | [6 empty] | E | 6.504 |  |  | . . |  | A | [6 empty] | EK | S
|  |  | 9 - OSTATNÉ KONŠTRUKCIE A PRÁCE spolu: | 0 | [6 empty] | 0.00216 |  | 0 | [8 empty] | 6.504
|  |  | PRÁCE A DODÁVKY HSV spolu: | 0 | [6 empty] | 312.2407 |  | 0 | [8 empty] | 425.325
PRÁCE A DODÁVKY PSV
712 - Povlakové krytiny
23 | MAT | 5535G0573 | Zábrana snehová dosková 3,0m farba | 14 | kus | [5 empty] | 0 |  | 0 | 20 | [6 empty] | D |  |  |  | . . |  | 2 | [6 empty] | IZ | S
|  |  | 42/3 = 14,000 | [17 empty] | a
24 | MAT | 5535G0575 | Konzola pre snehové doskové zábrany farba | 14 | kus | [5 empty] | 0 |  | 0 | 20 | [6 empty] | D |  |  |  | . . |  | 2 | [6 empty] | IZ | S
25 | MAT | 6282E0403 | Šindeľ asfaltový BOBROVKA sosnová zelená 241403 | 96.935 | m2 | [5 empty] | 0 |  | 0 | 20 | [6 empty] | D |  |  |  | 21.12.56 | 241403 | 2 | [6 empty] | IZ | S
|  |  | 92,319*1,05 = 96,935 | [17 empty] | a
26 | MAT | 6282E0901 | Pás podkladový 241901 | 96.935 | m2 | [5 empty] | 0 |  | 0 | 20 | [6 empty] | D |  |  |  | 21.12.56 | 241901 | 2 | [6 empty] | IZ | S
27 | 712 | 712651111 | Montáž asfaltových šindlov na strechy jednoduché nad 30° do 60° pribitím | 92.319 | m2 | [5 empty] | 0 |  | 0 | 20 | [6 empty] | I | 63.885 |  |  | 45.22.12 |  | A | [6 empty] | IK | S
|  |  | 4,6*4,55*2+2,068*(7,6*2+4,6*2) = 92,319 | [17 empty] | a
28 | 712 | 712651311 | Montáž asfaltových šindlov na strechy do 60°, úprava pri hrebeni | 26.474 | m |  |  |  |  | 1e-05 | 0.00026474 |  | 0 | 20 | [6 empty] | I | 5.877 |  |  | 45.22.12 |  | A | [6 empty] | IK | S
|  |  | 4,55*4+2,0685*4 = 26,474 | [17 empty] | a
29 | 712 | 712651312 | Montáž asfaltových šindlov na strechy do 60°, úprava odkvape | 42 | m |  |  |  |  | 1e-05 | 0.00042 |  | 0 | 20 | [6 empty] | I | 8.904 |  |  | 45.22.12 |  | A | [6 empty] | IK | S
30 | 712 | 712651511 | Montáž asfaltových šindlov na strechy do 60°, pribitie podkladného pásu | 92.319 | m2 |  |  |  |  | 2e-05 | 0.0018464 |  | 0 | 20 | [6 empty] | I | 8.309 |  |  | 45.22.12 |  | A | [6 empty] | IK | S
|  |  | 712 - Povlakové krytiny spolu: | 0 | [6 empty] | 0.0025311 |  | 0 | [8 empty] | 86.975
762 - Konštrukcie tesárske
31 | 762 | 762332110 | Montáž krovov viazaných prierez. plocha do 120 cm2 | 822.8 | m |  |  |  |  | 0.00026 | 0.21393 |  | 0 | 20 | [6 empty] | I | 283.043 |  |  | 45.22.11 |  | A | [6 empty] | IK | S
|  |  | 401,62+29,18+392 = 822,800 | [17 empty] | a
32 | 762 | 762332120 | Montáž krovov viazaných prierez. plocha nad 120 do 224 cm2 | 832.782 | m |  |  |  |  | 0.00026 | 0.21652 |  | 0 | 20 | [6 empty] | I | 410.562 |  |  | 45.22.11 |  | A | [6 empty] | IK | S
|  |  | 454,68+248,732+38,17+33,6+57,6 = 832,782 | [17 empty] | a
33 | 762 | 762332130 | Montáž krovov viazaných prierez. plocha nad 224 do 288 cm2 | 166.05 | m |  |  |  |  | 0.00026 | 0.043173 |  | 0 | 20 | [6 empty] | I | 103.117 |  |  | 45.22.11 |  | A | [6 empty] | IK | S
|  |  | 18,24+78,99+68,82 = 166,050 | [17 empty] | a
34 | 762 | 762332140 | Montáž krovov viazaných prierez. plocha nad 288 do 450 cm2 | 374.31 | m |  |  |  |  | 0.00026 | 0.097321 |  | 0 | 20 | [6 empty] | I | 251.911 |  |  | 45.22.11 |  | A | [6 empty] | IK | S
|  |  | 5,83+262,72+62,56+43,2 = 374,310 | [17 empty] | a
35 | MAT | 605152020 | Hranol SM 1 | 52.8 | m3 |  |  |  |  | 0.55 | 29.04 |  | 0 | 20 | [6 empty] | D |  |  |  | 20.10.10 |  | 8 | [6 empty] | IZ | S
|  |  | 19,592*1,1+28,408*1,1 = 52,800 | [17 empty] | a
36 | MAT | 60515202001 | príplatok za hobľovanie | 55.339 | m3 |  |  |  |  | 0.55 | 30.4365 |  | 0 | 20 | [6 empty] | D |  |  |  | 20.10.10 |  | 8 | [6 empty] | IZ | S
|  |  | 52,8+2,539 = 55,339 | [17 empty] | a
37 | 762 | 762341250 | Montáž debnenia striech striech rovných a šikmých z hoblovaných dosiek | 92.319 | m2 | [5 empty] | 0 |  | 0 | 20 | [6 empty] | I | 23.08 |  |  | . . |  | A | [6 empty] | IK | S
38 | MAT | 605101110 | Doska SM neopracovaná 1 hr.18-22xS-dĺžka do 3000mm | 2.539 | m3 |  |  |  |  | 0.55 | 1.3964 |  | 0 | 20 | [6 empty] | D |  |  |  | 20.10.10 |  | 8 | [6 empty] | IZ | S
|  |  | 92,319*0,025*1,1 = 2,539 | [17 empty] | a
39 | 762 | 762395000 | Spojovacie a ochranné prostriedky k montáži krovov | 117 | m3 |  |  |  |  | 0.02089 | 2.4441 |  | 0 | 20 | [6 empty] | I |  |  |  | 45.22.11 |  | 1 | [6 empty] | IK | S
|  |  | 52,8+55,339+2,539+6,322 = 117,000 | [17 empty] | a
40 | 762 | 762523108 | Položenie podláh z fošien hobľovaných na zraz | 95.79 | m2 | [5 empty] | 0 |  | 0 | 20 | [6 empty] | I | 45.692 |  |  | 45.42.13 |  | A | [6 empty] | IK | S
|  |  | 5,08+13*3+50,31+1,4 = 95,790 | [17 empty] | a
41 | MAT | 605547260 | Fošňa DB hobl. | 6.322 | m3 |  |  |  |  | 0.77 | 4.8679 |  | 0 | 20 | [6 empty] | D |  |  |  | 20.10.10 |  | 8 | [6 empty] | IZ | S
|  |  | 0,06*95,79*1,1 = 6,322 | [17 empty] | a
|  |  | 762 - Konštrukcie tesárske spolu: | 0 | [6 empty] | 68.7559 |  | 0 | [8 empty] | 1117.405
764 - Konštrukcie klampiarske
42 | 764 | 764721115 | LINDAB oplechovanie ríms rš 330 | 42 | m |  |  |  |  | 0.0027 | 0.1134 |  | 0 | 20 | [6 empty] | I | 8.904 |  |  | 45.22.13 |  | A | [6 empty] | IK | S
43 | 764 | 764751112 | LINDAB rúry odkvapové SROR d 100 mm | 30 | m |  |  |  |  | 0.00172 | 0.0516 |  | 0 | 20 | [6 empty] | I | 7.38 |  |  | 45.22.13 |  | A | [6 empty] | IK | S
44 | 764 | 764751142 | LINDAB výtokové koleno odkvapové d 100 mm | 2 | kus |  |  |  |  | 0.00038 | 0.00076 |  | 0 | 20 | [6 empty] | I | 0.404 |  |  | 45.22.13 |  | A | [6 empty] | IK | S
45 | 764 | 764751152 | Lakopl odskok rúry odkvapovej | 2 | kus |  |  |  |  | 0.00038 | 0.00076 |  | 0 | 20 | [6 empty] | I | 0.364 |  |  | 45.22.13 |  | A | [6 empty] | IK | S
46 | 764 | 764761122 | Lakopl. žľab pododkvapný R+KFL 150 mm | 42 | m |  |  |  |  | 0.00136 | 0.05712 |  | 0 | 20 | [6 empty] | I | 7.518 |  |  | 45.22.13 |  | A | [6 empty] | IK | S
47 | 764 | 764761232 | LINDAB kotlík SOK kruh žľab 150 mm | 2 | kus |  |  |  |  | 0.00025 | 0.0005 |  | 0 | 20 | [6 empty] | I | 0.368 |  |  | 45.22.13 |  | A | [6 empty] | IK | S
|  |  | 764 - Konštrukcie klampiarske spolu: | 0 | [6 empty] | 0.22414 |  | 0 | [8 empty] | 24.938
767 - Konštrukcie doplnk. kovové stavebné
48 | 767 | 767995105 | Montáž atypických stavebných doplnk. konštrukcií do 100 kg | 3685.7 | kg |  |  |  |  | 5e-05 | 0.18429 |  | 0 | 20 | [6 empty] | I | 235.885 |  |  | 45.42.12 |  | A | [6 empty] | IK | S
|  |  | 3685,7 = 3685,700 | [17 empty] | a
|  |  | *zábr. | [17 empty] | a
49 | MAT | 553000020 | Oceľové konštrukcie | 9012.7 | kg |  |  |  |  | 0.001 | 9.0127 |  | 0 | 20 | [6 empty] | D |  |  |  | 28.11.23 |  | 2 | [6 empty] | IZ | S
|  |  | 5327+3685,7 = 9012,700 | [17 empty] | a
50 | 767 | 767995108 | Montáž atypických stavebných doplnk. konštrukcií nad 500 kg | 5327 | kg |  |  |  |  | 5e-05 | 0.26635 |  | 0 | 20 | [6 empty] | I | 186.445 |  |  | 45.42.12 |  | A | [6 empty] | IK | S
|  |  | 767 - Konštrukcie doplnk. kovové stavebné spolu: | 0 | [6 empty] | 9.4633 |  | 0 | [8 empty] | 422.33
783 - Nátery
51 | 783 | 783225100 | Nátery kov. stav. doplnk. konštr. syntet. dvojnás.+1x email | 257.12 | m2 |  |  |  |  | 0.00023 | 0.059138 |  | 0 | 20 | [6 empty] | I | 93.849 |  |  | 45.44.21 |  | A | [6 empty] | IK | S
|  |  | 56+1*2*(2,2*2*8+7,24*4+5,2*7) = 257,120 | [17 empty] | a
52 | 783 | 783226100 | Nátery kov. stav. doplnk. konštr. syntet. základné | 257.1 | m2 |  |  |  |  | 8e-05 | 0.020568 |  | 0 | 20 | [6 empty] | I | 33.68 |  |  | 45.44.21 |  | A | [6 empty] | IK | S
53 | 783 | 783726300 | Nátery tesárskych konštr. syntetické lazur. lakom 3x lakovanie | 1595.944 | m2 |  |  |  |  | 0.00032 | 0.5107 |  | 0 | 20 | [6 empty] | I | 197.897 |  |  | 45.44.22 |  | A | [6 empty] | IK | S
|  |  | 92,319+95,79*2 = 283,899 | [17 empty] | a
|  |  | 0,52*454,68+0,48*401,62+0,6*18,24+0,72*5,83+0,56*248,73+0,68*78,99 = 637,355 | [17 empty] | a
|  |  | 0,6*38,17+0,7*262,72+0,9*42,74+0,8*62,56+0,8*43,2+0,7*68,82 = 378,054 | [17 empty] | a
|  |  | 0,64*33,6+0,4*29,18+1*43,94+0,56*392 = 296,636 | [17 empty] | a
54 | 783 | 783782203 | Nátery tesárskych konštr. Lastanoxom Q (Bochemit QB-inovovaná náhrada) | 1595.944 | m2 |  |  |  |  | 0.00034 | 0.54262 |  | 0 | 20 | [6 empty] | I | 292.058 |  |  | 45.44.22 |  | 1 | [6 empty] | IK | S
|  |  | 783 - Nátery spolu: | 0 | [6 empty] | 1.133 |  | 0 | [8 empty] | 617.484
|  |  | PRÁCE A DODÁVKY PSV spolu: | 0 | [6 empty] | 79.5789 |  | 0 | [8 empty] | 2269.132
|  |  | Za rozpočet celkom | 0 | [6 empty] | 391.8197 |  | 0 | [8 empty] | 2694.457

## Figury
Odberateľ: Obec Perín - Chym |  |  | Spracoval:
Projektant: |  |  | JKSO :
Dodávateľ: |  |  | Dátum: 06.09.2019
Stavba : Zvýšenie návštevnosti okolo vodnej plochy Perínsko - Chymských rybníkov
Objekt : SO 02 Výšková rozhľadňa - pozorovateľňa vtáctva 2
Ing. Lengyelová Jolana
Názov figúry | Popis figúry | Aritmetický výraz | Hodnota | Figura

## Rekapitulacia
Odberateľ: Obec Perín - Chym |  |  |  | Spracoval: |  |  | V module | Hlavička1 | Mena | Hlavička2 | Obdobie
Projektant: |  |  |  | JKSO : |  |  | Rozpočet | Rekapitulácia rozpočtu v | EUR
Dodávateľ: |  |  |  | Dátum: 06.09.2019 |  |  | Čerpanie | Rekapitulácia splátky v | EUR | za obdobie | Mesiac 2011
[7 empty] | VK | Rekapitulácia výrobnej kalkulácie v | EUR
Stavba : Zvýšenie návštevnosti okolo vodnej plochy Perínsko - Chymských rybníkov | [6 empty] | VF | Rekapitulácia splátky v | EUR | za obdobie | Mesiac 2011
Objekt : SO 02 Výšková rozhľadňa - pozorovateľňa vtáctva 2
Ing. Lengyelová Jolana | Rekapitulácia rozpočtu v EUR
Popis položky, stavebného dielu, remesla | Konštrukcie | Špecifikovaný | Spolu | Hmotnosť v tonách | Suť v tonách | Nh
|  | materiál |  | Spolu | Spolu | Spolu
1 - ZEMNE PRÁCE |  |  |  | 0 | 0 | 145.605
2 - ZÁKLADY |  |  |  | 270.8254 | 0 | 184.271
4 - VODOROVNÉ KONŠTRUKCIE |  |  |  | 0.02382 | 0 | 2.742
6 - ÚPRAVY POVRCHOV, PODLAHY, VÝPLNE |  |  |  | 41.3893 | 0 | 86.203
9 - OSTATNÉ KONŠTRUKCIE A PRÁCE |  |  |  | 0.00216 | 0 | 6.504
PRÁCE A DODÁVKY HSV spolu: |  |  |  | 312.2407 | 0 | 425.325
712 - Povlakové krytiny |  |  |  | 0.0025311 | 0 | 86.975
762 - Konštrukcie tesárske |  |  |  | 68.7559 | 0 | 1117.405
764 - Konštrukcie klampiarske |  |  |  | 0.22414 | 0 | 24.938
767 - Konštrukcie doplnk. kovové stavebné |  |  |  | 9.4633 | 0 | 422.33
783 - Nátery |  |  |  | 1.133 | 0 | 617.484
PRÁCE A DODÁVKY PSV spolu: |  |  |  | 79.5789 | 0 | 2269.132
Za rozpočet celkom |  |  |  | 391.8197 | 0 | 2694.457

## Kryci list
[6 empty] | Krycí list rozpočtu v EUR | [5 empty] | V module | Hlavička1 | Mena | Hlavička2 | Obdobie
Stavba : Zvýšenie návštevnosti okolo vodnej plochy Perínsko - Chymských rybníkov |  |  |  |  | Miesto: |  |  | Rozpočet: |  |  |  | Rozpočet | Krycí list rozpočtu v | EUR
Objekt : SO 02 Výšková rozhľadňa - pozorovateľňa vtáctva 2 |  |  |  |  | JKSO : |  |  | Spracoval: |  |  |  | Čerpanie | Krycí list splátky v | EUR | za obdobie | Mesiac 2011
[8 empty] | Dňa: | 06.09.2019 | Zmluva č.: |  | VK | Krycí list výrobnej kalkulácie v | EUR
Odberateľ: |  | Obec Perín - Chym | [5 empty] | IČO: |  | DIČ: |  | VF | Krycí list splátky v | EUR | za obdobie | Mesiac 2011
Dodávateľ: | [7 empty] | IČO: |  | DIČ:
Projektant: | [7 empty] | IČO: |  | DIČ:
|  |  |  | 0 |  |  | 0 |  |  |  | 0
|  |  |  | 0 |  |  | 0 |  |  |  | 0
A | ZRN | Konštrukcie | Špecifikovaný materiál | Spolu ZRN | B | IN - Individuálne náklady |  | C | NUS - náklady umiestnenia stavby
1 | HSV: | 0 | 0 | 0 | 6 | Práce nadčas | 0 | 11 | Zariadenie staveniska | 0% | 0
2 | PSV: | 0 | 0 | 0 | 7 | Murárske výpomoce | 0 | 12 | Prevádzkové vplyvy | 0% | 0
3 | MCE: |  |  | 0 | 8 | Bez pevnej podlahy | 0 | 13 | Sťažené podmienky | 0% | 0
4 | Iné: |  |  | 0 | 9 |  | 0 | 14 |  | 0% | 0
5 | Súčet: | 0 | 0 | 0 | 10 | Súčet riadkov 6 až 9: | 0 | 15 |  | Súčet riadkov 11 až 14: | 0
projektant, rozpočtár, cenár |  |  |  |  | dodávateľ, zhotoviteľ |  |  | D | ON - ostatné náklady
| dátum: |  | podpis: |  |  |  |  | 16 | Ostatné náklady uvedené v rozpočte |  | 0
| pečiatka: |  |  |  |  | dátum: |  | 17 | Inžinierska činnosť |  | 0
[8 empty] | 18 | Projektové práce |  | 0
[6 empty] | podpis: |  | 19 |  |  | 0
[6 empty] | pečiatka: |  | 20 |  | Súčet riadkov 16 až 19: | 0
odberateľ, obstarávateľ | [7 empty] | E | Celkové náklady
| dátum: |  | podpis: |  |  |  |  | 21 |  | Súčet riadkov 5, 10, 15 a 20: | 0
| pečiatka: | [6 empty] | 22 | DPH 20% z: | 0 | 0
[8 empty] | 23 | DPH 0% z: | 0 | 0
[8 empty] | 24 |  | Súčet riadkov 21 až 23: | 0
[8 empty] | F | Odpočet - prípočet |  | 0

## Legenda
Popis údajov v hárku „Prehlad“ | Rozsah údaja | Požiadavky pre nahrávanie zákazky
|  | Povinnosť vyplnenia | Poznámka
V stĺpci A ( Por. číslo ): | 1 až 4 znaky ( len číslice ) | Povinný
V stĺpci B ( Kód cenníka ): | 1 až 3 znaky ( len číslice a písmená ) | Povinný | 000-699 okrem 270, HSV (TypKPP_HSV)
700-799, PSV (TypKPP_PSV)
900-999, 270, MCE (TypKPP_MCE)
OST (TypKPP_Iné)
800 alebo prázdne pole (TypKPP_Ostatné)
MAT, M (Materiál-dodávka)
iné ako vymenované vyššie (TypKPP_HSV)
V stĺpci C ( Kód položky ): | 1 až 12 znakov ( len číslice a písmená ) | Povinný
V stĺpci D ( Popis položky, stavebného dielu, remesla ): | 1 až 120 znakov | Povinný
V stĺpci E ( Množstvo ): | 1 až 15 znakov ( len číslice ) | Povinný | 11 celých a 3 des. miesta, aspoň 0
V stĺpci F ( Merná jednotka ): | 1 až 6 znakov ( len číslice a písmená ) | Povinný
V stĺpci G ( Jednotková cena ): | 1 až 15 znakov ( len číslice ) | Povinný | 12 celých a 2 desatinné miesta, aspoň 0
V stĺpci H ( Konštrukcie ): |  | Nepovinný | nespracováva sa
V stĺpci I ( Špecifikovaný materiál ): |  | Nepovinný | nespracováva sa
V stĺpci J ( Spolu ): |  | Nepovinný | nespracováva sa
V stĺpci K ( Hmotnosť v T - jednotková ): | 1 až 10 znakov ( len číslice ) | Nepovinný | 3 celé a 5 des. miest
V stĺpci L ( Hmotnosť v T - Spolu ): |  | Nepovinný | nespracováva sa
V stĺpci M ( Suť v T - Jednotková ): | 1 až 7 znakov ( len číslice ) | Nepovinný | 3 celé a 3 des. miest
V stĺpci N ( Suť v T - Spolu ): |  | Nepovinný | nespracováva sa
V stĺpci O ( DPH % ): |  | Nepovinný | nespracováva sa
V stĺpci P ( Pozícia ): | 1 až 20 znakov ( len číslice a písmená ) | Nepovinný
V stĺpci Q ( Množstvo rozpočtované ): |  | Nepovinný | nespracováva sa
V stĺpci R ( Množstvo od začiatku ): |  | Nepovinný | nespracováva sa
V stĺpci S ( Množstvo zostatok ): |  | Nepovinný | nespracováva sa
V stĺpci T ( Vyňatý z režimu stavba - materiál ): |  | Nepovinný | nespracováva sa
V stĺpci U ( Vysoká sadzba DPH ): |  | Nepovinný | nespracováva sa
V stĺpci V ( Typ položky ): | 1 znak ( len písmená ) | Nepovinný | doporučuje sa vyplniť:
E-HSV, I-PSV, M-MCE, P-iné, U-ostatné
D-materiál (dodávka)
a- riadok VV, b-riadok poznámky
V stĺpci W ( Nh ): |  | Nepovinný | nespracováva sa
V stĺpci X ( Kód položky pre tlač ): | 1 až 20 znakov ( len číslice a písmená ) | Nepovinný | ak je prázdny, naplní sa kód položky
V stĺpci Y ( Kód položky ): | 1 až 12 znakov ( len číslice a písmená ) | Nepovinný | nespracováva sa
V stĺpci Z ( Klasifikácia produkcie ): | 1 až 8 znakov ( len číslice a písmená ) | Nepovinný
V stĺpci AA ( Katalógové číslo ): | 1 až 20 znakov ( len číslice a písmená ) | Nepovinný
V stĺpci AB ( Typ ceny ): | 1 znak ( len číslo a písmeno ) | Nepovinný | viď Nápoveda - Typy cien a ďalšie údaje v programe ODIS